## 设备清单
威海市环翠区污水处理厂工程实验室设备清单
序号 | 设备名称 | 单位 | 数量 |  | 检测项 | 不含税单价（元） | 含税单价（元） | 含税合价（元） | 品牌 | 生产厂家
1 | 紫外可见光分光光度计 | 台 | 1 | 波长包含200-700nm，支持双曲线，配套电脑。 | 氨氮、总磷、总氮
2 | 台式浊度仪 | 台 | 1 | 量程0.00-50.00FTU；精度±0.5FTU。 | 浊度
3 | 便携余氯测定仪 带相应试剂一套 | 台 | 1 | 量程0.01-10mg/L；精度±3%±0.01 | 余氯
4 | 电子天平 | 台 | 1 | 量程2000g；精度0.01g | 百分之一 药品称量
|  | 台 | 1 | 量程≥400g；精度0.0001g | 万分之一 药品称量
5 | COD自动消解回流仪 | 台 | 2 | 12孔，功率≥1.2KW | COD蒸馏 前处理
6 | 便携溶解氧仪 | 台 | 1 | 单通道配5米电缆坚固溶解氧电极，量程0.00-20.00mg/L，精度0.01mg/L，电极接口支持（ORP、PH等探头） | 用于好氧池污水DO测定。
7 | 台式溶解氧仪 |  | 1 | 双电极接口配套DO电极，DO量程0.00-20.00mg/L，精度0.01mg/L准确度±1%量程，电极接口支持（ORP、PH、离子选择性电极） | 用于BOD5五日前后溶解氧测定
8 | BOD5培养箱 |  | 1 | 容积≥150L，温度区间5-50℃，精度±0.1℃。 | 用于BOD5五日前后溶解氧测定
9 | 电热恒温微生物培养箱 |  | 1 | 容积≥18L，温度区间5-65℃，精度±0.1℃。 | 大肠菌群、细菌总数
10 | 电热恒温干燥箱 | 台 | 1 | 可控温度上限≥250℃，精度±1℃ | 实验室辅助
11 | 四联电炉 | 台 | 1 | 4×1KW | 实验室辅助
12 | 马弗炉 | 台 | 1 | 温度上限≥1000℃，精度±5℃。 | 实验室辅助
13 | 数显恒温水浴锅 | 台 | 1 | 6-8孔，精度±0.5℃。 | （药品不好溶需加热）
14 | 抽滤装置（含真空泵） | 台 | 1 | 极限真空≤0.1MPa，抽气量≥10L/min。 | 测定：微生物，SS
15 | 医用药品冷藏柜（防爆） | 台 | 2 | 立式、噪音低于60dB(A)，控温2-8℃，容积≥200L，防爆设计 | 药品冷藏
16 | 生物显微镜 | 台 | 1 | 目镜10倍、物镜4倍/10倍/40倍/200倍。 | 大肠菌群、细菌总数
17 | 磁力搅拌器 | 台 | 2 | 可控温度0-300℃，可调转速0-1500RPM | 药品融合
18 | 高压灭菌器 | 台 | 2 | 压力≥0.14MPa，容积<30L。 | TN、TP 带智能控温
19 | 纯水机 | 台 | 1 | 水质达到实验室用水二级标准 | 制备实验用纯水
20 | PH检测仪 | 台 | 1 | 精度级别0.01级，PH量程-2~16。 | 检测指标：PH 检测范围：-2-16ph
21 | 实验室装修及试验台 | 批 | 1 | 共包含化验室三间：化验室一：7800*5700；化验室二：3900*5700；化验室三：3900*5700。试验台包含中央操作台，边台，药品柜，器皿柜。 | 由供货商根据现场环境和实验设备布置设计，柜体及柜面材质需满足实验操作要求。
22 | 玻璃器皿及耗材 | 批 | 1 |  | 见附表
23 | 通风橱 | 台 | 2 | 带水，钢木材质，风管接口250MM。
24 | 耐酸碱PP柜 | 台 | 8 | 双开门L1090*W460*H1650 | 危化品仓库用
25 | 耐酸碱PP柜 | 台 | 4 | 四开门L1090*W460*H1650 | 危化品仓库用
26 | 防爆柜 | 台 | 2 | L1090*W460*H1650 | 危化品仓库用
含税总价（元）

## 附表玻璃器皿耗材
威海市环翠区污水处理厂工程实验室玻璃器皿清单
序号 | 类别 | 物资名称 | 规格型号 | 单位 | 数量 | 不含税单价（元） | 含税单价（元） | 含税合价（元） | 品牌 | 生产厂家
1 | 玻璃器皿 | 棕容量瓶 | 500mL | 只 | 1
2 | 玻璃器皿 | 棕容量瓶 | 1000mL | 只 | 1
3 | 玻璃器皿 | 白容量瓶 | 1000mL | 只 | 5
4 | 玻璃器皿 | 白容量瓶 | 500mL | 只 | 2
5 | 玻璃器皿 | 白容量瓶 | 250mL | 只 | 5
6 | 玻璃器皿 | 棕容量瓶 | 250mL | 只 | 1
7 | 玻璃器皿 | 白容量瓶 | 100mL | 只 | 5
8 | 玻璃器皿 | 白容量瓶 | 2000mL | 只 | 2
9 | 玻璃器皿 | 棕容量瓶 | 100mL | 只 | 1
10 | 玻璃器皿 | 烧杯 | 500mL | 只 | 4
11 | 玻璃器皿 | 烧杯 | 100mL | 只 | 10
12 | 玻璃器皿 | 烧杯 | 1000mL | 只 | 5
13 | 玻璃器皿 | 烧杯 | 2000mL | 只 | 2
14 | 玻璃器皿 | 白试剂瓶 | 500mL (细口) | 只 | 15
15 | 玻璃器皿 | 白试剂瓶 | 1000mL (细口) | 只 | 10
16 | 玻璃器皿 | 棕试剂瓶 | 500mL (细口) | 只 | 4
17 | 玻璃器皿 | 白试剂瓶 | 250mL (细口) | 只 | 15
18 | 玻璃器皿 | 棕试剂瓶 | 1000mL (细口) | 只 | 2
19 | 玻璃器皿 | 棕试剂瓶 | 250mL | 只 | 4
20 | 玻璃器皿 | 白试剂瓶 | 100mL | 只 | 4
21 | 玻璃器皿 | 比色管 | 25mLx12 | 盒 | 4
22 | 玻璃器皿 | 比色管 | 50mLx12 | 盒 | 4
23 | 玻璃器皿 | 比色管 | 100mLx12 | 盒 | 1
24 | 玻璃器皿 | 称量瓶 | 50x30 | 个 | 12
25 | 玻璃器皿 | 载玻片 | 约80x40 | 盒 | 2
26 | 玻璃器皿 | 盖玻片 | 与载玻片配套用 | 盒 | 2
27 | 玻璃器皿 | 带把白瓷坩埚 | 50mL | 只 | 10
28 | 玻璃器皿 | 量筒 | 500mL | 只 | 4
29 | 玻璃器皿 | 量筒 | 250mL | 只 | 4
30 | 玻璃器皿 | 量筒 | 1000mL | 只 | 4
31 | 玻璃器皿 | 量筒 | 100mL | 只 | 4
32 | 玻璃器皿 | 量筒 | 50mL | 只 | 4
33 | 玻璃器皿 | 量筒 | 25mL | 只 | 4
34 | 玻璃器皿 | 漏斗 | 90mm | 只 | 20
35 | 玻璃器皿 | 瓷蒸发皿 | 50mL | 只 | 5
36 | 玻璃器皿 | 瓷蒸发皿 | 100mL | 只 | 5
37 | 玻璃器皿 | 锥形瓶 | 250mL | 只 | 10
38 | 玻璃器皿 | 锥形瓶 | 150ml | 只 | 10
39 | 玻璃器皿 | 具塞三角烧瓶 | 500mL天玻 | 只 | 6
40 | 玻璃器皿 | 具塞三角烧瓶 | 250ml天玻 | 只 | 6
41 | 玻璃器皿 | 碘量瓶 | 250mL | 只 | 10
42 | 玻璃器皿 | 白试剂瓶（大口） | 1000ml | 只 | 4
43 | 玻璃器皿 | 溶解氧瓶 | 250mlx10 | 盒 | 2
44 | 玻璃器皿 | 培养皿 | 90mmx10 | 套 | 20
45 | 玻璃器皿 | 透明全自动滴定瓶 | 2000mL | 套 | 2
46 | 玻璃器皿 | 棕色全自动滴定瓶 | 2000mL | 套 | 2
47 | 玻璃器皿 | 瓷坩埚 | 100mL | 只 | 10
48 | 玻璃器皿 | 移液管 | 50mL | 只 | 4
49 | 玻璃器皿 | 移液管 | 5mL | 只 | 6
50 | 玻璃器皿 | 移液管 | 100mL | 只 | 4
51 | 玻璃器皿 | 移液管 | 10mL | 只 | 10
52 | 玻璃器皿 | 移液管 | 25mL | 只 | 6
53 | 玻璃器皿 | 移液管 | 20mL | 只 | 6
54 | 玻璃器皿 | 刻度移液管 | 2mL | 只 | 4
55 | 玻璃器皿 | 刻度移液管 | 5mL | 只 | 10
56 | 玻璃器皿 | 刻度移液管 | 10ml | 只 | 10
57 |  | 定量滤纸 | 12.5cm | 盒 | 2
58 |  | 定性滤纸 | 12.5cm | 盒 | 10
59 |  | 定性滤纸 | 15cm | 盒 | 6
60 |  | 定性滤纸 | 9cm | 盒 | 5
61 |  | 定性滤纸 | 7cm | 盒 | 5
62 |  | 棉线 |  | 卷 | 2
63 |  | 称量纸（小） |  | 本 | 10
64 |  | 称量纸（大） |  | 本 | 10
65 |  | 擦镜纸 |  | 本 | 20
66 |  | 耐酸碱手套 |  | 副 | 4
67 |  | 吸耳球 |  | 个 | 4
68 |  | 防爆玻璃珠 |  | 袋 | 2
69 |  | 纱布 |  | 包 | 2
70 |  | 木制比色管架 | 50mL12孔 | 个 | 4
71 |  | 木制比色管架 | 25mL12孔 | 个 | 4
72 |  | 木制比色管架 | 100mL6孔 | 个 | 2
73 |  | 木制比色管架 | 50mL6孔 | 个 | 4
74 |  | 木制比色管架 | 25mL6孔 | 个 | 2
75 |  | 木制比色管架 | 100mL6孔 | 个 | 2
76 |  | 玻璃棒 | 6*200mm | 根 | 10
77 |  | 玻璃棒 | 6*120mm | 根 | 10
78 |  | 一次性滴管 | 1mL | 袋 | 1
79 |  | 镊子 |  | 把 | 1
80 |  | pH试纸 |  | 本 | 10
81 |  | 橡胶管 |  | 米 | 10
82 |  | 弹簧止水夹 |  | 个 | 5
83 |  | 实验室塑料托盘 |  | 个 | 5
84 |  | 长袖实验服 | L/XXL | 件 | 2